## Materiais_principais
Tipo de material | Estrutura / Ligação | Principais propriedades | Exemplos | Usos típicos | Referências
Metálicos | Átomos organizados em redes cristalinas, com ligação metálica (elétrons “livres” formando um mar eletrônico). | Alta condutividade térmica e elétrica; boa resistência mecânica; geralmente dúcteis; brilho metálico; densidade média/alta. | Ferro/aço, alumínio, cobre, ouro, ligas metálicas em geral. | Estruturas (pontes, prédios), veículos, fios elétricos, ferramentas, panelas, peças de máquinas. | (CALLISTER; RETHWISCH, 2013; SHACKELFORD, 2008; ASKELAND; PHULÉ, 2008)
Cerâmicos | Geralmente combinações de metais com não-metais (óxidos, carbetos, nitretos), com ligações iônicas e/ou covalentes; estruturas cristalinas ou amorfas (vidros). | Muito duros; alta resistência à compressão; suportam altas temperaturas; bons isolantes térmicos e elétricos; geralmente frágeis (baixa tenacidade); alta resistência à corrosão. | Tijolos, concreto, porcelana, azulejos, vidro, refratários. | Construção civil, isolantes elétricos, revestimentos de fornos, louças, janelas, componentes de motores e turbinas. | (CALLISTER; RETHWISCH, 2013; SHACKELFORD, 2008)
Poliméricos (plásticos e borrachas) | Longas cadeias poliméricas orgânicas (base carbono), com ligações covalentes na cadeia e interações fracas entre cadeias (Van der Waals, ligações de hidrogênio). | Baixa densidade; geralmente isolantes elétricos; podem ser flexíveis ou rígidos; boa processabilidade (injeção, extrusão); sensíveis à temperatura e ao envelhecimento. | PEAD, PET, PVC, poliestireno, nylon, borracha natural/sintética, silicones. | Embalagens, peças de eletrodomésticos, tubos, brinquedos, isolantes, pneus, dispositivos médicos descartáveis. | (CALLISTER; RETHWISCH, 2013; SHACKELFORD, 2008; ASKELAND; PHULÉ, 2008)
Compósitos | Combinação de dois ou mais materiais distintos (matriz + reforço), mantidos separados em escala macro/micro, formando um sistema heterogêneo. | Propriedades “sob medida”: alta resistência mecânica com baixo peso; podem combinar rigidez de cerâmicos com tenacidade de metais ou polímeros; comportamento anisotrópico; custo geralmente maior. | Concreto armado (cimento + aço), fibra de vidro (vidro + resina), fibra de carbono em epóxi, laminados “sandwich”. | Construção civil (concreto armado), aeronáutica, automotivo, pás de turbinas eólicas, materiais esportivos, estruturas leves de alta performance. | (CALLISTER; RETHWISCH, 2013; ASKELAND; PHULÉ, 2008)
Semicondutores | Redes cristalinas (geralmente covalentes), como silício e germânio, em que a estrutura eletrônica permite ajustar a condutividade por dopagem (adição controlada de impurezas). | Condutividade intermediária entre condutor e isolante; propriedades elétricas altamente sensíveis à dopagem e à temperatura; base da eletrônica moderna. | Silício (Si), germânio (Ge), arseneto de gálio (GaAs). | Chips de computador, transistores, diodos, LEDs, células solares, sensores eletrônicos. | (CALLISTER; RETHWISCH, 2013)
Materiais naturais | Estruturas formadas por processos biológicos ou geológicos, muitas vezes hierárquicas (poros, fibras, camadas); ligações e arranjos variados (celulose na madeira, redes minerais na pedra etc.). | Renováveis (em muitos casos); boa disponibilidade; propriedades variáveis; podem ter boa resistência mecânica (madeira) ou boa inércia química (rochas). | Madeira, pedra, algodão, lã, couro. | Construção civil, mobiliário, tecidos, calçados, objetos de uso diário. | (SHACKELFORD, 2008)
Materiais sintéticos | Estruturas produzidas por rotas químicas ou metalúrgicas controladas; incluem polímeros, ligas metálicas especiais e cerâmicos avançados, com microestrutura projetada. | Propriedades ajustáveis conforme a composição e o processamento; podem ser muito leves, muito resistentes, ou muito estáveis quimicamente; grande versatilidade de formas. | Plásticos (PVC, PET, PEAD), fibras sintéticas (poliéster, nylon), ligas metálicas especiais, cerâmicos técnicos (alumina, zircônia estabilizada). | Embalagens, têxteis técnicos, componentes estruturais, peças automotivas, dispositivos eletrônicos, implantes biomédicos. | (ASKELAND; PHULÉ, 2008; CALLISTER; RETHWISCH, 2013)
Referências
ASKELAND, Donald R.; PHULÉ, Pradeep P. Ciência e engenharia dos materiais. São Paulo: Cengage Learning, 2008.
file:///C:/Users/User/Downloads/E-book-Ci%C3%AAncia-e-Engenharia-de-Materiais-2.pdf
CALLISTER JR., William D.; RETHWISCH, David G. Ciência e engenharia de materiais: uma introdução. 8. ed. Rio de Janeiro: LTC, 2013.
https://edisciplinas.usp.br/pluginfile.php/8800475/mod_resource/content/1/473965973-Ciencia-e-Engenharia-de-Materiais-CALLISTER-9%C2%AA-Edicao-pdf.pdf
SHACKELFORD, James F. Ciência dos materiais. 6. ed. São Paulo: Pearson Universidades, 2008.
https://cm-kls-content.s3.amazonaws.com/201602/INTERATIVAS_2_0/CIENCIA_DOS_MATERIAIS/U1/LIVRO_UNICO.pdf